## Sheet1
指令 | adder |  | PC | IM address | register |  |  |  | ALU |  | DM |  | 0-ext | signext | shift16 | shift2 | Nadd
| A | B |  |  | Reg1 | Reg2 | Wreg | Wdata | A | B | add. | Wdata
addu | PC | 4 | adder | PC | Rs | Rt | Rd | ALU | Rdata1 | Rdata2
subu | PC | 4 | adder | PC | Rs | Rt | Rd | ALU | Rdata1 | Rdata2
ori | PC | 4 | adder | PC | Rs |  | Rt | ALU | Rdata1 | 0-ext |  |  | imm16
lw | PC | 4 | adder | PC | Rs |  | Rt | DM | Rdata1 | signext | ALU |  |  | imm16
sw | PC | 4 | adder | PC | Rs | Rt |  |  | Rdata1 | signext | ALU | Rdata2 |  | imm16
lui | PC | 4 | adder | PC | Rs |  | Rt | ALU | Rdata1 | shift16 |  |  |  |  | imm16
beq | PC | 4 | adder¦Nadd | PC | Rs | Rt |  |  | Rdata1 | Rdata2 |  |  |  | imm16 |  | signext | Adder | shift2
nop | PC | 4 | adder | PC
合并 | PC | 4 | adder¦Nadd | PC | Rs | Rt | Rt¦Rd | ALU¦DM | Rdata1 | Rdata2¦signext¦0-ext¦shift16 | ALU | Rdata2 | imm16 | imm16 | imm16 | signext | Adder | shift2
|  |  | PCScr |  |  |  | RegDst | MemtoReg |  | ALUSrc
ALU控制 |  |  |  |  | ALUSrc
A | B | 0000 | A&B |  | 00 | Rdata2
A | B | 0001 | A¦B |  | 01 | signet
A | B | 0010 | A+B |  | 10 | 0-ext
A | B | 0110 | A-B |  | 11 | shift16
|  | 0 |  |  | 1
RegWrite |  | 无 |  |  | 把数据写入寄存器堆中对应寄存器
MemRead |  | 无 |  |  | 数据存储器DM读数据（输出）
MemWrite |  | 无 |  |  | 数据存储器DM写数据（输入）
RegDst |  | 寄存器堆写入端地址来选择Rt字段 |  |  | 寄存器堆写入端地址选择 Rd字段
PCSrc |  | PC输入源选择 PC+4 |  |  | PC输入选择beq指令的目的地址
MemtoReg |  | 寄存器堆写入端数据来自ALU输出 |  |  | 寄存器堆写入端数据来自DM输出
|  | op | func | RegWrite | MemRead | MemWrite | RegDst | branch | MemtoReg | AlUSrc | ALUop |  |  |  | op | func | RegWrite | MemRead | MemWrite | RegDst | branch | MemtoReg | AlUSrc | ALUop
addu |  | 000000 | 100001 | 1 | 0 | 0 | 1 | 0 | 0 | 00 | 0010 |  |  | addu | 000000 | 100001 | 1 | 0 | 0 | 1 | 0 | 0 | 00 | 0010
subu |  | 000000 | 100011 | 1 | 0 | 0 | 1 | 0 | 0 | 00 | 0110 |  |  | subu | 000000 | 100011 | 1 | 0 | 0 | 1 | 0 | 0 | 00 | 0110
ori |  | 001101 |  | 1 | 0 | 0 | 0 | 0 | 0 | 10 | 0001 |  |  | ori | 001101 |  | 1 | 0 | 0 | 0 | 0 | 0 | 10 | 0001
lw |  | 100011 |  | 1 | 1 | 0 | 0 | 0 | 1 | 01 | 0010 |  |  | lw | 100011 |  | 1 | 1 | 0 | 0 | 0 | 1 | 01 | 0010
sw |  | 101011 |  | 0 | 0 | 1 | 0 | 0 | 0 | 01 | 0010 |  |  | sw | 101011 |  | 0 | 0 | 1 | 0 | 0 | 0 | 01 | 0010
lui |  | 001111 |  | 1 | 0 | 0 | 0 | 0 | 0 | 11 | 0010 |  |  | lui | 001111 |  | 1 | 0 | 0 | 0 | 0 | 0 | 11 | 0010
beq |  | 000100 |  | 0 | 0 | 0 | 0 | 1 | 0 | 00 | 0110 |  |  | beq | 000100 |  | 0 | 0 | 0 | 0 | 1 | 0 | 00 | 0110
nop |  | 000000 | 000000 | 0 | 0 | 0 | 0 | 0 | 0 | 00 | 0010 |  |  | nop | 000000 | 000000 | 0 | 0 | 0 | 0 | 0 | 0 | 00 | 0010
|  | AlUSrc | ALUop | [11 empty] | ALUop
addu |  | 00 | 0010 | [10 empty] | addu | 0010
subu |  | 00 | 0110 | [10 empty] | subu | 0110
ori |  | 10 | 0001 | [10 empty] | ori | 0001
lw |  | 01 | 0010 | [10 empty] | lw | 0010
sw |  | 01 | 0010 | [10 empty] | sw | 0010
lui |  | 11 | 0010 | [10 empty] | lui | 0010
beq |  | 00 | 0110 | [10 empty] | beq | 0110
nop |  | 00 | 0010 | [10 empty] | nop | 0010