## Sheet1
|  | 部件 | 输入 | LW | LB | LH | SW | ADDU | SUBU | LUI | ORI | BEQ | J | JAL | JR | JALR |  | LBU | LHU | SB | SH | ADD | SUB | MULT | MULTU | DIV | DIVU | SLL | SRL | SRA | SLLV | SRLV | SRAV | AND | OR | XOR | NOR | ADDI | ADDIU | ANDI | XORI | SLT | SLTI | SLTIU | SLTU | BNE | BLEZ | BGTZ | BLTZ | BGEZ | MFHI | MFLO | MTHI | MTLO
取值（F） | F级功能部件 | PC
|  | ADD4 |  | PC | PC | PC | PC | PC | PC | PC | PC | PC | PC | PC | PC | PC
|  | IM |  | PC | PC | PC | PC | PC | PC | PC | PC | PC | PC | PC | PC | PC
译码/读操作数（D） | D级更新PC，PC+4 | PC |  | ADD4 | ADD4 | ADD4 | ADD4 | ADD4 | ADD4 | ADD4 | ADD4 | ADD4 | ADD4 | ADD4 | ADD4 | ADD4
| D级流水线寄存器 | IR@D |  | IM | IM | IM | IM | IM | IM | IM | IM | IM | IM | IM | IM | IM
|  | PC4@D | [9 empty] | ADD4 | ADD4 | ADD4 |  | ADD4
| D级功能部件 | RF | A1 | IR@D[RS] | IR@D[RS] | IR@D[RS] | IR@D[RS] | IR@D[RS] | IR@D[RS] |  | IR@D[RS] | IR@D[RS] | IR@D[RS] |  | IR@D[RS] | IR@D[RS]
|  |  | A2 |  |  |  |  | IR@D[Rt] | IR@D[Rt] | IR@D[Rt] |  | IR@D[Rt] | IR@D[Rt]
|  | EXT |  | IR@D[i16] | IR@D[i16] | IR@D[i16] | IR@D[i16] |  |  |  | IR@D[i16]
|  | CMP | D1 | [8 empty] | RF.RD1
|  |  | D2 | [8 empty] | RF.RD2
|  | NPC | PC4 | [8 empty] | PC4@D | PC4@D | PC4@D
|  |  | I26 | [8 empty] | IR@D[i16] | IR@D[i26] | IR@D[i26]
算数/逻辑运算（E） | E级更新PC,NPC | PC | [9 empty] | NPC | NPC | NPC | RE.RD1 | RE.RD1
| E流水线寄存器 | IR@E |  | IR@D | IR@D | IR@D | IR@D | IR@D | IR@D | IR@D | IR@D |  |  | IR@D |  | IR@D
|  | PC4@E | [11 empty] | PC4@D |  | PC4@D
|  | RD1@E |  | RF.RD1 | RF.RD1 | RF.RD1 | RF.RD1 | RF.RD1 | RF.RD1 | RF.RD1 | RF.RD1
|  | RD2@E |  |  |  |  | RE.RD2 | RE.RD2 | RE.RD2
|  | high@E |  | high | high | high | high | high | high | high | high
|  | 0-ext@E |  | 0-ext | 0-ext | 0-ext | 0-ext | 0-ext | 0-ext | 0-ext | 0-ext
|  | EXT@E |  | EXT | EXT | EXT | EXT |  |  |  | EXT
| E级功能部件 | ALU | A | RS@E | RS@E | RS@E | RS@E | RS@E | RS@E |  | RS@E
|  |  | B | EXT@E | EXT@E | EXT@E | EXT@E | RT@E | RT@E |  | EXT@E
访问存储器（M） | M级流水线寄存器 | IR@M |  | IR@E | IR@E | IR@E | IR@E | IR@E | IR@E |  | IR@E |  |  | IR@E |  | IR@E
|  | PC4@M | [11 empty] | PC4@E |  | PC4@E
|  | AO@M |  | ALU | ALU | ALU | ALU | ALU | ALU |  | ALU
|  | high@M |  | high@E | high@E | high@E | high@E | high@E | high@E | high@E | high@E
|  | RD2@M |  |  |  |  | RD2@E
| M级功能部件 | DM | A | AO@M |  |  | AO@M
|  |  | WD |  |  |  | RT@M
寄存器回写（W） | W级流水线寄存器 | IR@W |  | IR@M | IR@M | IR@M |  | IR@M | IR@M |  | IR@M |  |  | IR@M |  | IR@M
|  | PC4@W | [11 empty] | PC4@M |  | PC4@M
|  | AO@W | [5 empty] | AO@M | AO@M |  | AO@M
|  | high@W |  | high@M | high@M | high@M |  | high@M | high@M | high@M | high@M
|  | DR@W |  | DM | DM | DM
| W级功能部件 | RF | A3 | IR@W[rt] | IR@W[rt] | IR@W[rt] |  | IR@W[rd] | IR@W[rd] | IR@W[rt] | IR@W[rt] |  |  | 31 |  | IR@W[rd]
|  |  | WD | DR@W | DR@W | DR@W |  | AO@W | AO@W | high@W | AO@W |  |  | PC4@W |  | PC4@W
|  | 部件 | 输入 | 输入来源 | [6 empty] | MUX | 控制
取值（F） | F级功能部件 | PC
|  | ADD4 |  | PC
|  | IM |  | PC
译码/读操作数（D） | D级更新PC，PC+4 | PC |  | ADD4 | NPC |  | z_rs_D |  |  |  | M_npc | PCSel
| D级流水线寄存器 | IR@D |  | IM
|  | PC4@D |  | ADD4
| D级功能部件 | RF | A1 | IR@D[rs]
|  |  | A2 | IR@D[rt]
|  | EXT |  | IR@D[i16]
|  | CMP | D1 | z_rs_D
|  |  | D2 | z_rt_D
|  | NPC | PC4 | PC4@D
|  |  | I26 | IR@D[i26]
算数/逻辑运算（E） | E级更新PC,NPC | PC
| E流水线寄存器 | IR@E |  | IR@D
|  | PC4@E |  | PC4@D
|  | RD1@E |  | z_rs_D
|  | RD2@E |  | z_rt_D
|  | high@E |  | high
|  | 0-ext@E |  | 0-ext
|  | EXT@E |  | EXT
| E级功能部件 | ALU | A | z_rs_E
|  |  | B | z_rt_E | EXT@E | [5 empty] | M_imm | imm-sel
访问存储器（M） | M级流水线寄存器 | IR@M |  | IR@E
|  | PC4@M |  | PC4@E
|  | AO@M |  | ALU
|  | high@M |  | high@E
|  | RD2@M |  | z_rt_E
| M级功能部件 | DM | A | AO@M
|  |  | WD | z_rt_M
寄存器回写（W） | W级流水线寄存器 | IR@W |  | IR
|  | PC4@W |  | PC4@M
|  | AO@W |  | AO@M
|  | high@W |  | high@M
|  | DR@W |  | DM
| W级功能部件 | RF | A3 | IR@W[rt] | IR@W[rd] |  | 31 |  |  |  | M_A3 | WRsel
|  |  | WD | DR@W | AO@W |  | PC4@W | high@W |  |  | M_WD | Wdsel
PC4@W+4？
暂停
IF/ID当前指令 |  |  | E级寄存器 | [8 empty] | M级寄存器 | [10 empty] | W级寄存器
指令类型 | 源寄存器 | T_use | lw-rt | addu-rd | subu-rd | clz-rd | ori-rt | lui-rt | jal-31 | blezals-31 | bgezalr-rd | lw-rt | addu-rd | subu-rd | ori-rt | jal-31 | lui-rt | blezals-31 | bgezalr-rd |  |  |  | lw-rt | addu-rd | subu-rd | ori-rt | jal-31 | lui-rt | blezals-31 | bgezalr-rd
lw | rs | 1 | 2 | 1 | 1 | 1 | 1 | 0 | 0 |  |  | 1 | 0 | 0 | 0 | 0 | 0 | [5 empty] | 0 | 0 | 0 | 0 | 0 | 0
sw | rs | 1 | 2 | 1 | 1 | 1 | 1 | 0 | 0 |  |  | 1 | 0 | 0 | 0 | 0 | 0 | [5 empty] | 0 | 0 | 0 | 0 | 0 | 0
sw | rt | 2 | 2 | 1 | 1 | 1 | 1 | 0 | 0 |  |  | 1 | 0 | 0 | 0 | 0 | 0 | [5 empty] | 0 | 0 | 0 | 0 | 0 | 0
addu | rs/rt | 1 | 2 | 1 | 1 | 1 | 1 | 0 | 0 |  |  | 1 | 0 | 0 | 0 | 0 | 0 | [5 empty] | 0 | 0 | 0 | 0 | 0 | 0
subu | rs/rt | 1 | 2 | 1 | 1 | 1 | 1 | 0 | 0 |  |  | 1 | 0 | 0 | 0 | 0 | 0 | [5 empty] | 0 | 0 | 0 | 0 | 0 | 0
ori | rs | 1 | 2 | 1 | 1 | 1 | 1 | 0 | 0 |  |  | 1 | 0 | 0 | 0 | 0 | 0 | [5 empty] | 0 | 0 | 0 | 0 | 0 | 0
beq | rs/rt | 0 | 2 | 1 | 1 | 1 | 1 | 0 | 0 |  |  | 1 | 0 | 0 | 0 | 0 | 0 | [5 empty] | 0 | 0 | 0 | 0 | 0 | 0
jr | rs | 0 | 2 | 1 | 1 | 1 | 1 | 0 | 0 |  |  | 1 | 0 | 0 | 0 | 0 | 0 | [5 empty] | 0 | 0 | 0 | 0 | 0 | 0
bgezalr | rs/rt | 0 | 2 | 1 | 1 | 1 | 1 | 0 | 0 |  | 0 | 1 | [6 empty] | 0 | [10 empty] | 0
blezals | rs | 0 | 2 | 1 | 1 | 1 | 1 |  |  | 0 |  | 1 | [5 empty] | 0 | [10 empty] | 0
clz | rs | 1 | 2
IF/ID当前指令 |  |  | E级寄存器 |  |  |  |  | M级寄存器
指令类型 | 源寄存器 | T_use | lw-rt | addu-rd | subu-rd | clz-rd | ori-rt | lw-rt
lw | rs | 1 | 2 | 1 | 1 | 1 | 1 | 1 |  |  | bgezalr暂停等同beq？
sw | rs | 1 | 2 | 1 | 1 | 1 | 1 | 1 |  |  |  | blezals转发等同jal？
sw | rt | 2 | 2 | 1 | 1 | 1 | 1 | 1
addu | rs/rt | 1 | 2 | 1 | 1 | 1 | 1 | 1
subu | rs/rt | 1 | 2 | 1 | 1 | 1 | 1 | 1
ori | rs | 1 | 2 | 1 | 1 | 1 | 1 | 1
beq | rs/rt | 0 | 2 | 1 | 1 | 1 | 1 | 1
jr | rs | 0 | 2 | 1 | 1 | 1 | 1 | 1
bgezalr | rs/rt | 0 | 2 | 1 | 1 | 1 | 1 | 1
clz | rs | 1 | 2 | 1 | 1 | 1 | 1 | 1
转发 | [7 empty] | E级寄存器 |  |  |  | M级寄存器 | [9 empty] | W级寄存器
流水级 | 源寄存器 | 指令 |  | MUX | 控制信号 |  | 输入0 | jal | lui |  |  | addu | subu | ori | jal | lui | [5 empty] | addu | subu | ori | lw | jal | lui
D级（CMP） | rs | beq/jr |  | z_rs_D | fcmp1 |  | RF.RD1 | PC4@E+4 | high@E |  |  | AO | AO | AO | PC4@M+4 | hgih@M | [5 empty] | M_WD | M_WD | M_WD | M_WD | PC4@W+4 | M_WD
| rt | beq |  | z_rt_D | fcmp2 |  | RF.RD2 | PC4@E+4 | high@E |  |  | AO | AO | AO | PC4@M+4 | hgih@M | [5 empty] | M_WD | M_WD | M_WD | M_WD | PC4@W+4 | M_WD
E级（ALU） | rs | addu/subu/ori/lw/sw |  | z_rt_E | falu1 |  | RS@E |  |  |  |  | AO | AO | AO | PC4@M+4 | hgih@M | [5 empty] | M_WD | M_WD | M_WD | M_WD | PC4@W+4 | M_WD
| rt | addu/subu/sw |  | z_rt_E | falu2 |  | ET@E |  |  |  |  | AO | AO | AO | PC4@M+4 | hgih@M | [5 empty] | M_WD | M_WD | M_WD | M_WD | PC4@W+4 | M_WD
M级（DM） | rt | sw |  | z_rt_M | fdm |  | RT@M | [14 empty] | M_WD | M_WD | M_WD | M_WD | PC4@W+4 | M_WD
流水级 | 源寄存器 | 指令 |  | MUX | 控制信号 |  | 0 | 1 | 2 |  | 3 | 4 | 5 | 6 | 7 | 8
D级（CMP） | rs | beq/jr |  | z_rs_D | fcmp1 |  | RF.RD1 | PC4@E+4 | high@E |  | PC4@M+4 | hgih@M | AO@M | PC4@W+4 | M_WD
| rt | beq |  | z_rt_D | fcmp2 |  | RF.RD2 | PC4@E+4 | high@E |  | PC4@M+4 | hgih@M | AO@M | PC4@W+4 | M_WD
E级（ALU） | rs | addu/subu/ori/lw/sw |  | z_rs_E | falu1 |  | RS@E | PC4@M+4 | hgih@M |  | 3: AO@M; 4: PC4@W+4; 5: M_WD
| rt | addu/subu/sw |  | z_rt_E | falu2 |  | ET@E | PC4@M+4 | hgih@M |  | 3: AO@M; 4: PC4@W+4; 5: M_WD
M级（DM） | rt | sw |  | z_rt_M | fdm |  | RT@M | PC4@W+4 | M_WD
| op | func | PCsel | z_rs_D(fcmp1) | z_rt_D(fcmp2) |  | z_rs_E(falu1) | z_rt_E(falu2) | imm-sel |  | ALUop | MemRead | MemWrite | z_rt_M | M_A3 | M_WD | RegWrite | isbgez | 大于等于 | isblez | 小于等于
addu | 000000 | 100001 | 000 | 000 | 000 |  | 000 | 000 | 00 |  | 0010 | 0 | 0 | 00 | 01 | 01 | 1 |  |  |  |  | addu
subu | 000000 | 100011 | 000 | 000 | 000 |  | 000 | 000 | 00 |  | 0110 | 0 | 0 | 00 | 01 | 01 | 1 |  |  |  |  | subu
ori | 001101 |  | 000 | 000 | 000 |  | 000 | 000 | 10 |  | 0001 | 0 | 0 | 00 | 00 | 01 | 1 |  |  |  |  | ori
lw | 100011 |  | 000 | 000 | 000 |  | 000 | 000 | 01 |  | 0010 | 1 | 0 | 00 | 00 | 00 | 1 |  |  |  |  | lw
sw | 101011 |  | 000 | 000 | 000 |  | 000 | 000 | 01 |  | 0010 | 0 | 1 | 00 | 00 | 01 | 0 |  |  |  |  | sw
lui | 001111 |  | 000 | 000 | 000 |  | 000 | 000 | 11 |  | 0010 | 0 | 0 | 00 | 00 | 01 | 1 |  |  |  |  | lui
beq | 000100 |  | 001 | 000 | 000 |  | 000 | 000 | 00 |  | 0110 | 0 | 0 | 00 | 00 | 01 | 0 |  |  |  |  | beq
j | 000010 |  | 010 | 000 | 000 |  | 000 | 000 | 00 |  | 0010 | 0 | 0 | 00 | 00 | 01 | 0 |  |  |  |  | j
jal | 000011 |  | 010 | 000 | 000 |  | 000 | 000 | 00 |  | 0010 | 0 | 0 | 00 | 10 | 10 | 1 |  |  |  |  | jal
jr | 000000 | 001000 | 011 | 000 | 000 |  | 000 | 000 | 00 |  | 0010 | 0 | 0 | 00 | 00 | 01 | 0 |  |  |  |  | jr
bgezalr | 111111 | 000000 | 100 | 000 | 000 |  | 000 | 000 | 00 |  | 0010 | 0 | 0 | 00 | 01 | 10 | 1 | 1 | ？ | 0 | 0 | bgezlra
blezals |  |  | 001 | 000 | 000 |  | 000 | 000 | 00 |  | 6: 00; 7: 10; 8: 10 | 1 |  |  | 1 | ？
clz | 011100 | 100000 | 000 | 000 | 000 |  | 000 | 000 | 00 |  | 0010 | 0 | 0 | 00 | 01 | 01 | 1
sh | 101001 |  | 000 | 000 | 000 |  | 000 | 000 | 01 |  | 0010 | 0 | 1 | 00 | 00 | 01 | 0
ALUop
A | B | 0000 | A&B
A | B | 0001 | A¦B
A | B | 0010 | A+B
A | B | 0110 | A-B
Pcsel
000 | pc+4 | pc+4
001 | b型（beq） | pc+4+shift2 or pc+4
010 | j型 | PC31…28¦¦shift2
011 |  | Rdata1
100 |  | Rdata2
imm_sel |  |  | M_A3 |  |  |  | M_WD
00 | data2 |  | 00 | rt |  |  | 00 | DM
01 | sign_ext |  | 01 | rd |  |  | 01 | ALUout
10 | zero_ext |  | 10 | 31 |  |  | 10 | pc+8
11 | high |  | 11 |  |  |  | 11
fcmp1 |  | E级 | M级 | W级 | 条件
000
001 | beq¦jr | jal_E |  |  | rs = 31 |  | PC4@E+4
010 | beq¦jr | lui_E |  |  | rs = rt_E |  | high@E
011 | beq¦jr |  | jal_M |  | rs = 31 |  |  | PC4@M+4
100 | beq¦jr |  | addu_M¦subu_M¦clz_M |  | rs = rd_M |  |  | ALUout@M
| beq¦jr |  | ori_M¦lui_M |  | rs = rt_M |  |  | ALUout@M
101 | beq¦jr |  |  | jal_W | rs = 31 |  |  |  | M_WD |  | 3: 内部转发
| beq¦jr |  |  | addu¦subu_W¦clz_M | rs = rd_W |  |  |  | M_WD |  | 3: 内部转发
| beq¦jr |  |  | ori¦lui¦lw_W | rs = rt_W |  |  |  | M_WD |  | 3: 内部转发
001 | beq¦jr¦bgezalr | bgezalr_E |  |  | rs = rd_E |  | PC4@E+4
011 | beq¦jr¦bgezalr |  | bgezalr_M |  | rs = rd_M |  |  | PC4@M+4
fcmp2 |  | E级 | M级 | W级 | 条件
000
001 | beq¦jr | jal_E |  |  | rt = 31 |  | PC4@E+4
010 | beq¦jr | lui_E |  |  | rt = rt_E |  | high@E
011 | beq¦jr |  | jal_M |  | rt = 31 |  |  | PC4@M+4
100 | beq¦jr |  | addu¦subu_M¦clz_M |  | rt = rd_M |  |  | ALUout@M
| beq¦jr |  | ori_M¦lui_M |  | rt = rt_M |  |  | ALUout@M
101 | beq¦jr |  |  | jal_W | rt = 31 |  |  |  | M_WD |  | 3: 内部转发
| beq¦jr |  |  | addu¦subu_W¦clz_W | rt = rd_W |  |  |  | M_WD |  | 3: 内部转发
| beq¦jr |  |  | ori¦lui¦lw_W | rt = rt_W |  |  |  | M_WD |  | 3: 内部转发
001 | beq¦jr¦bgezalr | bgezalr_E |  |  | rt = rd_E |  | PC4@E+4
011 | beq¦jr¦bgezalr |  | bgezalr_M |  | rt = rd_M |  |  | PC4@M+4
falu1 |  | E级 | M级 | W级 | 条件
000
001 | addu/subu/ori/lw/sw |  | jal_M |  | rs = 31 |  |  | PC4@M+4
010 | addu/subu/ori/lw/sw |  | addu_M¦subu_M¦clz_M |  | rs = rd_M |  |  | ALUout@M
| addu/subu/ori/lw/sw |  | ori_M¦lui_M |  | rs = rt_M |  |  | ALUout@M
011 | addu/subu/ori/lw/sw |  |  | jal_W | rs = 31 |  |  |  | M_WD
| addu/subu/ori/lw/sw |  |  | addu¦subu_W¦clz_W | rs = rd_W |  |  |  | M_WD
| addu/subu/ori/lw/sw |  |  | ori¦lui¦lw_W | rs = rt_W |  |  |  | M_WD
001 | addu/subu/ori/lw/sw |  | bgezalr_M |  | rs = rd_M |  |  | PC4@M+4
011 | addu/subu/ori/lw/sw |  |  | addu¦subu_W¦bgezalr_W | rs = rd_W |  |  |  | M_WD
+clz
+sh
falu2 |  | E级 | M级 | W级 | 条件
000
001 | addu/subu/sw |  | jal_M |  | rt = 31 |  |  | PC4@M+4
010 | addu/subu/sw |  | addu_M¦subu_M¦clz_M |  | rt = rd_M |  |  | ALUout@M
| addu/subu/sw |  | ori_M¦lui_M |  | rt = rt_M |  |  | ALUout@M
011 | addu/subu/sw |  |  | jal_W | rt = 31 |  |  |  | M_WD
| addu/subu/sw |  |  | addu¦subu_W ¦clz_W | rt = rd_W |  |  |  | M_WD
| addu/subu/sw |  |  | ori¦lui¦lw_W | rt = rt_W |  |  |  | M_WD
001 | addu/subu/sw/bgezalr |  | bgezalr_M |  | rt = rd_M |  |  | PC4@M+4
011 | addu/subu/sw/bgezalr |  |  | addu¦subu_W¦bgezalr_W | rt = rd_W |  |  |  | M_WD
+sh
z_M_rt |  | E级 | M级 | W级 | 条件
00
01 | sw |  |  | jal_W | rt = 31 |  |  |  | M_WD
| sw |  |  | addu¦subu_W ¦clz_W | rt = rd_W |  |  |  | M_WD
| sw |  |  | ori¦lui¦lw_W | rt = rt_W |  |  |  | M_WD
| sw |  |  | addu¦subu_W¦bgezalr_W | rt = rd_W |  |  |  | M_WD
+sh

## Sheet2
Conflicts | Tuse | Instr | E |  |  |  | M(Irrelevent Instr Inserted) |  |  |  | W(Two Irrelevent Instr Inserted)
|  |  | PC | ALU |  | DM | PC | ALU |  | DM | PC | ALU |  | DM
|  |  | jal,jalr | cal_r,cal_i | load_m | load | jal,jalr | cal_r,cal_i | load_m | load | jal,jalr | cal_r,cal_i | load_m | load
RS Conflict | Tuse=0 | beq | N/A | addu $5, $4, $3 beq $5, $0, Label | mfhi $3 beq $3, $0, Label | lw $4, ($0) beq $4, $3, Label | jal N N:beq $31, $4, Label | addu $5, $4, $3 beq $5, $4, Label | mfhi $3 beq $3, $0, Label | lw $4, ($0) beq $4, $3, Label | jal N N:beq $31, $4, Label | addu $5, $4, $3 beq $5, $4, Label | mfhi $3 beq $3, $0, Label | lw $4, ($0) beq $4, $3, Label | 暂停
|  | jr,jalr | N/A | addi $31, $31, 4 jr $31 | mflo $3 jalr $31, $3 | lw $31, ($0) jr $31 | jal N N:jr $31 | addi $31, $31, 4 jr $31 | mflo $3 jalr $31, $3 | lw $31, ($0) jr $31 | jal N N:jr $31 | addi $31, $31, 4 jr $31 | mflo $3 jalr $31, $3 | lw $31, ($0) jr $31 | 转发
| Tuse=1 | cal_r,cal_i | jal Label Label:addi $4, $31, 4 | ori $4, $3, 0x1234 addi $5, $4, 0x5678 | mfhi $3 andi $4, $3, $2 | lw $4, ($0) ori $5, $4, 0x1234 | jalr $4, $5 ori $5, $4, 0x1234 | ori $4, $3, 0x1234 addi $5, $4, 0x5678 | mfhi $3 andi $4, $3, $2 | lw $4, ($0) ori $5, $4, 0x1234 | jalr $4, $5 ori $5, $4, 0x1234 | ori $4, $3, 0x1234 addi $5, $4, 0x5678 | mfhi $3 andi $4, $3, $2 | lw $4, ($0) ori $5, $4, 0x1234 | 冒险
|  | cal_m | jal N mult $31, $1 | xor $3, $2, $1 mult $3, $1 | mflo $3 mult $3, $1 | lw $4, ($0) divu $4, $2 | jal N mult $31, $1 | xor $3, $2, $1 mult $3, $1 | mflo $3 mult $3, $1 | lw $4, ($0) divu $4, $2 | jal N mult $31, $1 | xor $3, $2, $1 mult $3, $1 | mflo $3 mult $3, $1 | lw $4, ($0) divu $4, $2 | 不可预测
|  | load | jal Label Label:lb $4, ($31) | ori $4, $3, 0x1234 lb $5, ($4) | mfhi $3 lw $1, ($3) | lw $4, ($0) lw $5, ($4) | jal N N:lb $5, ($31) | ori $4, $3, 0x1234 lb $5, ($4) | mfhi $3 lw $1, ($3) | lw $4, ($0) lw $5, ($4) | jal N N:lb $5, ($31) | ori $4, $3, 0x1234 lb $5, ($4) | mfhi $3 lw $1, ($3) | lw $4, ($0) lw $5, ($4)
|  | store_m | jal N mthi $31 | and $3, $2, $1 mthi $3 | mfhi $3 mthi $3 | lw $3, -3000($ra) mthi $3 | jal N mthi $31 | and $3, $2, $1 mthi $3 | mfhi $3 mthi $3 | lw $3, -3000($ra) mthi $3 | jal N mthi $31 | and $3, $2, $1 mthi $3 | mfhi $3 mthi $3 | lw $3, -3000($ra) mthi $3
|  | store | jal Label Label:sb $4, ($31) | ori $4, $3, 0x1234 sb $5, ($4) | mfhi $3 sw $1, ($3) | lw $4, ($0) sw $5, ($4) | jal N N:sw $5, ($31) | ori $4, $3, 0x1234 sb $5, ($4) | mfhi $3 sw $1, ($3) | lw $4, ($0) sw $5, ($4) | jal N N:sw $5, ($31) | ori $4, $3, 0x1234 sb $5, ($4) | mfhi $3 sw $1, ($3) | lw $4, ($0) sw $5, ($4)
RT Conflict | Tuse=0 | beq | N/A | addu $5, $4, $3 beq $4, $5, Label | mfhi $3 beq $0, $3, Label | lw $4, ($0) beq $3, $4, Label | jal N N:beq $4, $31, Label | addu $5, $4, $3 beq $4, $5, Label | mfhi $3 beq $0, $3, Label | lw $4, ($0) beq $3, $4, Label | jal N N:beq $4, $31, Label | addu $5, $4, $3 beq $4, $5, Label | mfhi $3 beq $0, $3, Label | lw $4, ($0) beq $3, $4, Label
| Tuse=1 | cal_r | jal Label Label:addu $5, $4, $31 | ori $4, $3, 0x1234 addu $5, $3, $4 | mfhi $3 and $4, $2, $3 | lw $4, ($0) addu $5, $3, $4 | jalr $4, $5 addu $5, $3, $4 | ori $4, $3, 0x1234 addu $5, $3, $4 | mfhi $3 and $4, $2, $3 | lw $4, ($0) addu $5, $3, $4 | jalr $4, $5 addu $5, $3, $4 | ori $4, $3, 0x1234 addu $5, $3, $4 | mfhi $3 and $4, $2, $3 | lw $4, ($0) addu $5, $3, $4
|  | cal_m | jal N mult $1, $31 | xori $3, $2, 0xffffffff mult $1, $3 | mflo $3 div $3, $1 | lw $4, ($0) multu $2, $4 | jal N mult $1, $31 | xori $3, $2, 0xffffffff mult $1, $3 | mflo $3 div $3, $1 | lw $4, ($0) multu $2, $4 | jal N mult $1, $31 | xori $3, $2, 0xffffffff mult $1, $3 | mflo $3 div $3, $1 | lw $4, ($0) multu $2, $4
| Tuse=2 | store | jal Label Label:sb $31, ($0) | ori $4, $3, 0x1234 sb $4, ($0) | mflo $3 sw $3, 4($0) | lw $4, ($0) sw $4, ($0) | jal N N:sw $31, ($0) | ori $4, $3, 0x1234 sb $4, ($0) | mflo $3 sw $3, 4($0) | lw $4, ($0) sw $4, ($0) | jal N N:sw $31, ($0) | ori $4, $3, 0x1234 sb $4, ($0) | mflo $3 sw $3, 4($0) | lw $4, ($0) sw $4, ($0)
| Tuse | Instr | M(Irrelevent Instr Inserted)
|  |  | PC | ALU |  | DM
|  |  | jal,jalr | cal_r,cal_i | load_m | load
| Tuse=0 | beq | jal N N:beq $31, $4, Label | addu $5, $4, $3 beq $5, $4, Label | mfhi $3 beq $3, $0, Label | lw $4, ($0) beq $4, $3, Label
|  | jr,jalr | jal N N:jr $31 | addi $31, $31, 4 jr $31 | mflo $3 jalr $31, $3 | lw $31, ($0) jr $31
| Tuse=1 | cal_r,cal_i | jalr $4, $5 ori $5, $4, 0x1234 | ori $4, $3, 0x1234 addi $5, $4, 0x5678 | mfhi $3 andi $4, $3, $2 | lw $4, ($0) ori $5, $4, 0x1234
|  | cal_m | jal N mult $31, $1 | xor $3, $2, $1 mult $3, $1 | mflo $3 mult $3, $1 | lw $4, ($0) divu $4, $2
|  | load | jal N N:lb $5, ($31) | ori $4, $3, 0x1234 lb $5, ($4) | mfhi $3 lw $1, ($3) | lw $4, ($0) lw $5, ($4)
|  | store_m | jal N mthi $31 | and $3, $2, $1 mthi $3 | mfhi $3 mthi $3 | lw $3, -3000($ra) mthi $3
|  | store | jal N N:sw $5, ($31) | ori $4, $3, 0x1234 sb $5, ($4) | mfhi $3 sw $1, ($3) | lw $4, ($0) sw $5, ($4)
| Tuse=0 | beq | jal N N:beq $4, $31, Label | addu $5, $4, $3 beq $4, $5, Label | mfhi $3 beq $0, $3, Label | lw $4, ($0) beq $3, $4, Label
| Tuse=1 | cal_r | jalr $4, $5 addu $5, $3, $4 | ori $4, $3, 0x1234 addu $5, $3, $4 | mfhi $3 and $4, $2, $3 | lw $4, ($0) addu $5, $3, $4
|  | cal_m | jal N mult $1, $31 | xori $3, $2, 0xffffffff mult $1, $3 | mflo $3 div $3, $1 | lw $4, ($0) multu $2, $4
| Tuse=2 | store | jal N N:sw $31, ($0) | ori $4, $3, 0x1234 sb $4, ($0) | mflo $3 sw $3, 4($0) | lw $4, ($0) sw $4, ($0)
lb | lbu | lh | lhu | lw | sb | sh | sw | add | addu
sub | subu | mult | multu | div | divu | sll | srl | sra | sllv
srlv | srav | and | or | xor | nor | addi | addiu | andi | ori
xori | lui | slt | slti | sltiu | sltu | beq | bne | blez | bgtz
bltz | bgez | j | jal | jalr | jr | mfhi | mflo | mthi | mtlo