## Sheet1
|  | 部件 | 输入 | LW | LB | LH | LBU | LHU | SW | SB | SH | ADD | ADDU | ADDI | ADDIU | SUB | SUBU | LUI | AND | OR | XOR | NOR | ANDI | XORI | ORI | BEQ | BNE | BLEZ | BGTZ | BLTZ | BGEZ | J | JAL | JR | JALR
取值（F） | F级功能部件 | bar: 部件 to ADD
|  | ADD4 |  | PC | PC | PC | PC | PC | PC | PC | PC | PC | PC | PC | PC | PC | PC | PC | PC | PC | PC | PC | PC | PC | PC | PC | PC | PC | PC | PC | PC | PC | PC | PC | PC
[13 empty] | PC | PC | PC | PC | PC | PC | PC | PC | PC | PC | PC | PC | PC | PC | PC | PC | PC | PC | PC | PC | PC | PC | PC | bar: 部件 to ADD
译码/读操作数（D） | D级更新PC，PC+4 | PC |  | ADD4 | ADD4 | ADD4 | ADD4 | ADD4 | ADD4 | ADD4 | ADD4 | ADD4 | ADD4 | ADD4 | ADD4 | ADD4 | ADD4 | ADD4 | ADD4 | ADD4 | ADD4 | ADD4 | ADD4 | ADD4 | ADD4 | ADD4 | ADD4 | ADD4 | ADD4 | ADD4 | ADD4 | ADD4 | ADD4 | ADD4 | ADD4
| D级流水线寄存器 | IR@D |  | IM | IM | IM | IM | IM | IM | IM | IM | IM | IM | IM | IM | IM | IM | IM | IM | IM | IM | IM | IM | IM | IM | IM | IM | IM | IM | IM | IM | IM | IM | IM | IM
|  | 部件: PC4@D | [13 empty] | ADD4 | ADD4 | ADD4 | ADD4 | ADD4 | ADD4 | ADD4 | ADD4 |  | ADD4
| D级功能部件 | RF | A1 | IR@D[RS] | IR@D[RS] | IR@D[RS] | IR@D[RS] | IR@D[RS] | IR@D[RS] | IR@D[RS] | IR@D[RS] | IR@D[RS] | IR@D[RS] | IR@D[RS] | IR@D[RS] | IR@D[RS] | IR@D[RS] |  | IR@D[RS] | IR@D[RS] | IR@D[RS] | IR@D[RS] | IR@D[RS] | IR@D[RS] | IR@D[RS] | IR@D[RS] | IR@D[RS] | IR@D[RS] | IR@D[RS] | IR@D[RS] | IR@D[RS] | IR@D[RS] |  | IR@D[RS] | IR@D[RS]
|  | 输入: A2; ADD: IR@D[Rt] | IR@D[Rt] |  |  | IR@D[Rt] | IR@D[Rt] | IR@D[Rt] | IR@D[Rt] | IR@D[Rt] | IR@D[Rt] | IR@D[Rt] |  |  |  | IR@D[Rt] | IR@D[Rt] | IR@D[Rt] | IR@D[Rt] | IR@D[Rt] | IR@D[Rt] | IR@D[Rt]
|  | EXT |  | IR@D[i16] | IR@D[i16] | IR@D[i16] | IR@D[i16] | IR@D[i16] | IR@D[i16] | IR@D[i16] | IR@D[i16] |  |  | IR@D[i16] | IR@D[i16] | [7 empty] | IR@D[i16] | IR@D[i16] | IR@D[i16]
|  | 部件: CMP; 输入: D1 | [13 empty] | RF.RD1 | RF.RD1 | RF.RD1 | RF.RD1 | RF.RD1 | RF.RD1
[26 empty] | RF.RD2 | RF.RD2 | RF.RD2 | RF.RD2 | RF.RD2 | RF.RD2 | bar: 部件 to ADD
|  | 部件: NPC; 输入: PC4 | [13 empty] | PC4@D | PC4@D | PC4@D | PC4@D | PC4@D | PC4@D | PC4@D | PC4@D
|  | 输入: I26 | [13 empty] | IR@D[i16] | IR@D[i16] | IR@D[i16] | IR@D[i16] | IR@D[i16] | IR@D[i16] | IR@D[i26] | IR@D[i26]
算数/逻辑运算（E） | E级更新PC,NPC | [24 empty] | NPC | NPC | NPC | NPC | NPC | NPC | NPC | NPC | RE.RD1 | RE.RD1 | bar: 部件 to ADD
| E流水线寄存器 | IR@E |  | IR@D | IR@D | IR@D | IR@D | IR@D | IR@D | IR@D | IR@D | IR@D | IR@D | IR@D | IR@D | IR@D | IR@D | IR@D | IR@D | IR@D | IR@D | IR@D | IR@D | IR@D | IR@D | [7 empty] | IR@D |  | IR@D
|  | 部件: PC4@E | [20 empty] | PC4@D |  | PC4@D
|  | RD1@E |  | RF.RD1 | RF.RD1 | RF.RD1 | RF.RD1 | RF.RD1 | RF.RD1 | RF.RD1 | RF.RD1 | RF.RD1 | RF.RD1 | RF.RD1 | RF.RD1 | RF.RD1 | RF.RD1 | RF.RD1 | RF.RD1 | RF.RD1 | RF.RD1 | RF.RD1 | RF.RD1 | RF.RD1 | RF.RD1
|  | 部件: RD2@E; SW: RE.RD2; SB: RE.RD2; SH: RE.RD2; ADD: RE.RD2 | RE.RD2 |  |  | RE.RD2 | RE.RD2 |  | RE.RD2 | RE.RD2 | RE.RD2 | RE.RD2
|  | high@E |  | high | high | high | high | high | high | high | high | high | high | high | high | high | high | high | high | high | high | high | high | high | high
|  | 0-ext@E |  | 0-ext | 0-ext | 0-ext | 0-ext | 0-ext | 0-ext | 0-ext | 0-ext | 0-ext | 0-ext | 0-ext | 0-ext | 0-ext | 0-ext | 0-ext | 0-ext | 0-ext | 0-ext | 0-ext | 0-ext | 0-ext | 0-ext
|  | EXT@E |  | EXT | EXT | EXT | EXT | EXT | EXT | EXT | EXT |  |  | EXT | EXT | [7 empty] | EXT | EXT | EXT
| E级功能部件 | ALU | A | RS@E | RS@E | RS@E | RS@E | RS@E | RS@E | RS@E | RS@E | RS@E | RS@E | RS@E | RS@E | RS@E | RS@E |  | RS@E | RS@E | RS@E | RS@E | RS@E | RS@E | RS@E
|  |  | B | EXT@E | EXT@E | EXT@E | EXT@E | EXT@E | EXT@E | EXT@E | EXT@E | RT@E | RT@E | EXT | EXT | RT@E | RT@E |  | RT@E | RT@E | RT@E | RT@E | EXT@E | EXT@E | EXT@E
访问存储器（M） | M级流水线寄存器 | IR@M |  | IR@E | IR@E | IR@E | IR@E | IR@E | IR@E | IR@E | IR@E | IR@E | IR@E | IR@E | IR@E | IR@E | IR@E |  | IR@E | IR@E | IR@E | IR@E | IR@E | IR@E | IR@E | [7 empty] | IR@E |  | IR@E
|  | 部件: PC4@M | [20 empty] | PC4@E |  | PC4@E
|  | AO@M |  | ALU | ALU | ALU | ALU | ALU | ALU | ALU | ALU | ALU | ALU | ALU | ALU | ALU | ALU |  | ALU | ALU | ALU | ALU | ALU | ALU | ALU
|  | high@M |  | high@E | high@E | high@E | high@E | high@E | high@E | high@E | high@E | high@E | high@E | high@E | high@E | high@E | high@E | high@E | high@E | high@E | high@E | high@E | high@E | high@E | high@E
|  | RD2@M | [6 empty] | RD2@E | RD2@E | RD2@E
| M级功能部件 | DM | A | AO@M | AO@M | AO@M | AO@M | AO@M | AO@M | AO@M | AO@M
|  |  | WD | [5 empty] | RT@M | RT@M | RT@M
寄存器回写（W） | W级流水线寄存器 | IR@W |  | IR@M | IR@M | IR@M | IR@M | IR@M |  |  |  | IR@M | IR@M | IR@M | IR@M | IR@M | IR@M |  | IR@M | IR@M | IR@M | IR@M | IR@M | IR@M | IR@M | [7 empty] | IR@M |  | IR@M
|  | 部件: PC4@W | [20 empty] | PC4@M |  | PC4@M
|  | 部件: AO@W; ADD: AO@M | AO@M | AO@M | AO@M | AO@M | AO@M |  | AO@M | AO@M | AO@M | AO@M | AO@M | AO@M | AO@M
|  | high@W |  | high@M | high@M | high@M | high@M | high@M |  |  |  | high@M | high@M | high@M | high@M | high@M | high@M | high@M | high@M | high@M | high@M | high@M | high@M | high@M | high@M
|  | DR@W |  | DM | DM | DM | DM | DM
| W级功能部件 | RF | A3 | IR@W[rt] | IR@W[rt] | IR@W[rt] | IR@W[rt] | IR@W[rt] |  |  |  | IR@W[rd] | IR@W[rd] | IR@W[rt] | IR@W[rt] | IR@W[rd] | IR@W[rd] | IR@W[rt] | IR@W[rd] | IR@W[rd] | IR@W[rd] | IR@W[rd] | IR@W[rt] | IR@W[rt] | IR@W[rt] | [7 empty] | 31 |  | IR@W[rd]
|  |  | WD | DR@W | DR@W | DR@W | DR@W | DR@W |  |  |  | AO@W | AO@W | AO@W | AO@W | AO@W | AO@W | high@W | AO@W | AO@W | AO@W | AO@W | AO@W | AO@W | AO@W | [7 empty] | PC4@W |  | PC4@W
|  | 部件: 部件; 输入: 输入; LW: 输入来源; SH: MUX; ADD: 控制 |  | 部件 | 输入 | MULT | MULTU | DIV | DIVU | MFHI | MFLO | MTHI | MTLO | SLL | SRL | SRA | SLLV | SRLV | SRAV | SLT | SLTI | SLTIU | SLTU
取值（F） | F级功能部件 | [11 empty] | F级功能部件 | PC | bar: 部件 to 输入
|  | 部件: ADD4; LW: PC |  | ADD4 | [9 empty] | PC | PC | PC | PC | PC | PC | PC | PC | PC | PC
[14 empty] | IM | [9 empty] | PC | PC | PC | PC | PC | PC | PC | PC | PC | PC | bar: 部件 to LW
译码/读操作数（D） | D级更新PC，PC+4 | 部件: PC; LW: ADD4; LB: NPC; LBU: z_rs_D; SH: M_npc; ADD: PCSel | D级更新PC，PC+4 | PC | [9 empty] | ADD4 | ADD4 | ADD4 | ADD4 | ADD4 | ADD4 | ADD4 | ADD4 | ADD4 | ADD4
| D级流水线寄存器 | 部件: IR@D; LW: IM | D级流水线寄存器 | IR@D | [9 empty] | IM | IM | IM | IM | IM | IM | IM | IM | IM | IM
|  | 部件: PC4@D; LW: ADD4 |  | PC4@D
| D级功能部件 | 部件: RF; 输入: A1; LW: IR@D[rs] | D级功能部件 | RF | A1 | [11 empty] | IR@D[RS] | IR@D[RS] | IR@D[RS] | IR@D[RS] | IR@D[RS] | IR@D[RS] | IR@D[RS]
|  | 输入: A2; LW: IR@D[rt] |  |  | A2 | [8 empty] | IR@D[Rt] | IR@D[Rt] | IR@D[Rt] | IR@D[Rt] | IR@D[Rt] | IR@D[Rt] | IR@D[Rt] |  | IR@D[Rt]
|  | 部件: EXT; LW: IR@D[i16] |  | EXT | [16 empty] | IR@D[i16] |  | IR@D[i16]
|  | 部件: CMP; 输入: D1; LW: z_rs_D |  | CMP | D1
|  | 输入: D2; LW: z_rt_D |  |  | D2
|  | 部件: NPC; 输入: PC4; LW: PC4@D |  | NPC | PC4
|  | 输入: I26; LW: IR@D[i26] |  |  | I26
算数/逻辑运算（E） | E级更新PC,NPC | [11 empty] | E级更新PC,NPC | PC | bar: 部件 to 输入
| E流水线寄存器 | 部件: IR@E; LW: IR@D | E流水线寄存器 | IR@E | [9 empty] | IR@D | IR@D | IR@D | IR@D | IR@D | IR@D | IR@D | IR@D | IR@D | IR@D
|  | 部件: PC4@E; LW: PC4@D |  | PC4@E
|  | 部件: RD1@E; LW: z_rs_D |  | RD1@E | [9 empty] | RF.RD1 | RF.RD1 | RF.RD1 | RF.RD1 | RF.RD1 | RF.RD1 | RF.RD1 | RF.RD1 | RF.RD1 | RF.RD1
|  | 部件: RD2@E; LW: z_rt_D |  | RD2@E | [9 empty] | RE.RD2 | RE.RD2 | RE.RD2 | RE.RD2 | RE.RD2 | RE.RD2 | RE.RD2 |  | RE.RD2
|  | 部件: high@E; LW: high |  | high@E | [9 empty] | high | high | high | high | high | high | high | high | high | high
|  | 部件: 0-ext@E; LW: 0-ext |  | 0-ext@E | [9 empty] | 0-ext | 0-ext | 0-ext | 0-ext | 0-ext | 0-ext | 0-ext | 0-ext | 0-ext | 0-ext
|  | 部件: EXT@E; LW: EXT |  | EXT@E | [16 empty] | EXT |  | EXT
| E级功能部件 | 部件: ALU; 输入: A; LW: z_rs_E | E级功能部件 | ALU | A | [8 empty] | RS@E | RS@E | RS@E | RS@E | RS@E | RS@E | RS@E | RS@E | RS@E | RS@E
|  | 输入: B; LW: z_rt_E; LB: EXT@E; SH: M_imm; ADD: imm-sel |  |  | B | [8 empty] | RT@E | RT@E | RT@E | RT@E | RT@E | RT@E | RT@E | EXT | RT@E | EXT
访问存储器（M） | M级流水线寄存器 | 部件: IR@M; LW: IR@E | M级流水线寄存器 | IR@M | [9 empty] | IR@E | IR@E | IR@E | IR@E | IR@E | IR@E | IR@E | IR@E | IR@E | IR@E
|  | 部件: PC4@M; LW: PC4@E |  | PC4@M
|  | 部件: AO@M; LW: ALU |  | AO@M | [9 empty] | ALU | ALU | ALU | ALU | ALU | ALU | ALU | ALU | ALU | ALU
|  | 部件: high@M; LW: high@E |  | high@M | [9 empty] | high@E | high@E | high@E | high@E | high@E | high@E | high@E | high@E | high@E | high@E
|  | 部件: RD2@M; LW: z_rt_E |  | RD2@M
| M级功能部件 | 部件: DM; 输入: A; LW: AO@M | M级功能部件 | DM | A
|  | 输入: WD; LW: z_rt_M |  |  | WD
寄存器回写（W） | W级流水线寄存器 | 部件: IR@W; LW: IR | W级流水线寄存器 | IR@W | [9 empty] | IR@M | IR@M | IR@M | IR@M | IR@M | IR@M | IR@M | IR@M | IR@M | IR@M
|  | 部件: PC4@W; LW: PC4@M |  | PC4@W
|  | 部件: AO@W; LW: AO@M |  | AO@W | [9 empty] | AO@M | AO@M | AO@M | AO@M | AO@M | AO@M | AO@M | AO@M | AO@M | AO@M
|  | 部件: high@W; LW: high@M |  | high@W | [9 empty] | high@M | high@M | high@M | high@M | high@M | high@M | high@M | high@M | high@M | high@M
|  | 部件: DR@W; LW: DM |  | DR@W
| W级功能部件 | RF | A3 | IR@W[rt] | IR@W[rd] |  | 31 |  |  |  | M_A3 | WRsel | W级功能部件 | RF | A3 | [8 empty] | IR@W[rd] | IR@W[rd] | IR@W[rd] | IR@W[rd] | IR@W[rd] | IR@W[rd] | IR@W[rd] | IR@W[rt] | IR@W[rd] | IR@W[rt]
|  |  | WD | DR@W | AO@W |  | PC4@W | high@W |  |  | M_WD | Wdsel |  |  | WD | [8 empty] | AO@W | AO@W | AO@W | AO@W | AO@W | AO@W | AO@W | AO@W | AO@W | AO@W
PC4@W+4？
暂停
IF/ID当前指令 |  | 输入: E级寄存器; ADD: M级寄存器 | [10 empty] | W级寄存器
指令类型 | 源寄存器 | T_use | lw-rt¦lb-rt¦lh-rt¦lhu-tr¦lbu-rt | add¦addu-rd | sub¦subu-rd | clz-rd | ori-rt | lui-rt | jal-31 | blezals-31 | jalr-rd | lw-rt¦lb-rt¦lh-rt¦lhu-tr¦lbu-rt | addu-rd | subu-rd | ori-rt | jal-31 | lui-rt | blezals-31 | bgezalr-rd |  |  |  | lw-rt | addu-rd | subu-rd | ori-rt | jal-31 | lui-rt | blezals-31 | bgezalr-rd
lw¦lh¦lb¦lhu¦lbu | rs | 1 | 2 | 1 | 1 | 1 | 1 | 0 | 0 |  | 0 | 1 | 0 | 0 | 0 | 0 | 0 |  | 0 |  |  |  | 0 | 0 | 0 | 0 | 0 | 0 |  | 0
sw¦sh¦sb | rs | 1 | 2 | 1 | 1 | 1 | 1 | 0 | 0 |  | 0 | 1 | 0 | 0 | 0 | 0 | 0 |  | 0 |  |  |  | 0 | 0 | 0 | 0 | 0 | 0 |  | 0
sw¦sh¦sb | rt | 2 | 2 | 1 | 1 | 1 | 1 | 0 | 0 |  | 0 | 1 | 0 | 0 | 0 | 0 | 0 |  | 0 |  |  |  | 0 | 0 | 0 | 0 | 0 | 0 |  | 0
addu | rs/rt | 1 | 2 | 1 | 1 | 1 | 1 | 0 | 0 |  | 0 | 1 | 0 | 0 | 0 | 0 | 0 |  | 0 |  |  |  | 0 | 0 | 0 | 0 | 0 | 0 |  | 0
subu | rs/rt | 1 | 2 | 1 | 1 | 1 | 1 | 0 | 0 |  | 0 | 1 | 0 | 0 | 0 | 0 | 0 |  | 0 |  |  |  | 0 | 0 | 0 | 0 | 0 | 0 |  | 0
ori | rs | 1 | 2 | 1 | 1 | 1 | 1 | 0 | 0 |  | 0 | 1 | 0 | 0 | 0 | 0 | 0 |  | 0 |  |  |  | 0 | 0 | 0 | 0 | 0 | 0 |  | 0
beq | rs/rt | 0 | 2 | 1 | 1 | 1 | 1 | 0 | 0 |  | 0 | 1 | 0 | 0 | 0 | 0 | 0 |  | 0 |  |  |  | 0 | 0 | 0 | 0 | 0 | 0 |  | 0
jr¦jalr | rs | 0 | 2 | 1 | 1 | 1 | 1 | 0 | 0 |  | 0 | 1 | 0 | 0 | 0 | 0 | 0 |  | 0 |  |  |  | 0 | 0 | 0 | 0 | 0 | 0 |  | 0
bgezalr | rs/rt | 0 | 2 | 1 | 1 | 1 | 1 | 0 | 0 |  | 0 | 1 | [6 empty] | 0 | [10 empty] | 0
blezals | rs | 0 | 2 | 1 | 1 | 1 | 1 |  |  | 0 |  | 1 | [5 empty] | 0 | [10 empty] | 0
clz | rs | 部件: 1; 输入: 2
IF/ID当前指令 |  | 输入: E级寄存器; LHU: M级寄存器
指令类型 | 源寄存器 | 部件: T_use; 输入: lhs¦lw-rt¦lb-rt¦lh-rt¦lhu-tr¦lbu-rt; LW: mfhi¦mflo¦srav¦sra¦srlv¦srl¦sllv¦sll¦slt¦sltu¦xor¦nor¦or¦add¦sub¦addu-rd¦subu_rd¦and_rd; LB: slti¦sltiu¦andi¦xori¦ori-rt¦addiu¦addi-rt; LHU: lw-rt¦lb-rt¦lh-rt¦lhu-tr¦lbu-rt¦lhs
msub¦mult¦multu¦div¦divu¦srav¦srlv¦sllv¦slt¦sltu¦slti¦sltiu¦lw¦lh¦lb¦lhu¦lbu¦sw¦sh¦sb¦addu¦subu¦add¦addi¦addiu¦sub¦ori¦andi¦xori¦and¦or¦xor¦nor¦lhs | rs | 部件: 1; 输入: 2; LW: 1; LB: 1; LHU: 1
msub¦mult¦multu¦div¦divu¦srav¦sra¦srlv¦srl¦sllv¦sll¦slt¦sltu¦addu¦subu¦add¦sub¦and¦or¦xor¦nor | rt | 部件: 1; 输入: 2; LW: 1; LB: 1; LHU: 1
beq¦jr¦jalr¦bne¦bgez¦bgtz¦blez¦bltz¦blezals | rs | 部件: 0; 输入: 2; LW: 1; LB: 1; LHU: 1
beq¦bne | rt | 部件: 0; 输入: 2; LW: 1; LB: 1; LHU: 1
转发 |  | LHU: E级寄存器; ADD: M级寄存器 | [9 empty] | W级寄存器
流水级 | 源寄存器 | 指令 |  | MUX | 控制信号 |  | 输入0 | jal | lui |  |  | addu | subu | ori | jal | lui | [5 empty] | addu | subu | ori | lw | jal | lui
D级（CMP） | rs | beq¦jr¦jalr |  | z_rs_D | fcmp1 |  | RF.RD1 | PC4@E+4 | high@E |  |  | AO | AO | AO | PC4@M+4 | hgih@M | [5 empty] | M_WD | M_WD | M_WD | M_WD | PC4@W+4 | M_WD
| rt | beq |  | z_rt_D | fcmp2 |  | RF.RD2 | PC4@E+4 | high@E |  |  | AO | AO | AO | PC4@M+4 | hgih@M | [5 empty] | M_WD | M_WD | M_WD | M_WD | PC4@W+4 | M_WD
E级（ALU） | rs | 部件: addiu¦add¦sub¦addu¦subu¦ori¦lw¦lb¦lh¦lhu¦lbu¦sw¦sb¦sh; LW: z_rt_E; LB: falu1; LBU: RS@E; ADD: AO | AO | AO | PC4@M+4 | hgih@M | [5 empty] | M_WD | M_WD | M_WD | M_WD | PC4@W+4 | M_WD
| rt | 部件: add¦sub¦addu¦subu¦sw¦sh¦sb; LW: z_rt_E; LB: falu2; LBU: ET@E; ADD: AO | AO | AO | PC4@M+4 | hgih@M | [5 empty] | M_WD | M_WD | M_WD | M_WD | PC4@W+4 | M_WD
M级（DM） | rt | 部件: sw¦sh¦sb; LW: z_rt_M; LB: fdm; LBU: RT@M | [9 empty] | M_WD | M_WD | M_WD | M_WD | PC4@W+4 | M_WD
流水级 | 源寄存器 | 指令 |  | MUX | 控制信号 |  | 0 | 1 | 2 |  | 3 | 4 | 5 | 6 | 7 | 8
D级（CMP） | rs | beq¦jr¦jalr |  | z_rs_D | fcmp1 |  | RF.RD1 | PC4@E+4 | high@E |  | PC4@M+4 | hgih@M | AO@M | PC4@W+4 | M_WD
| rt | beq |  | z_rt_D | fcmp2 |  | RF.RD2 | PC4@E+4 | high@E |  | PC4@M+4 | hgih@M | AO@M | PC4@W+4 | M_WD
E级（ALU） | rs | addiu¦add¦sub¦addu¦subu¦ori¦lw¦lb¦lh¦lhu¦lbu¦sw¦sb¦sh |  | z_rs_E | falu1 |  | RS@E | PC4@M+4 | hgih@M |  | 3: AO@M; 4: PC4@W+4; 5: M_WD
| rt | add¦sub¦addu¦subu¦sw¦sh¦sb |  | z_rt_E | falu2 |  | ET@E | PC4@M+4 | hgih@M |  | 3: AO@M; 4: PC4@W+4; 5: M_WD
M级（DM） | rt | sw¦sh¦sb |  | z_rt_M | fdm |  | RT@M | PC4@W+4 | M_WD
| op | rt | func | PCsel | imm-sel | imm_sel_rs | alupro_op | start | ALUop | MemRead | MemWrite | M_A3 | M_WD | save_sel | load_sel | RegWrite | b
addu | 000000 |  | 100001 | 000 | 000 | 0 | 0000 | 0 | 0010 | 0 | 0 | 01 | 01 | 00 | 000 | 1 | 000 | addu
add | 000000 |  | 100000 | 000 | 000 | 0 | 0000 | 0 | 0010 | 0 | 0 | 01 | 01 | 00 | 000 | 1 | 000 | add
addi | 001000 |  |  | 000 | 001 | 0 | 0000 | 0 | 0010 | 0 | 0 | 00 | 01 | 00 | 000 | 1 | 000 | addi
addiu | 001001 |  |  | 000 | 001 | 0 | 0000 | 0 | 0010 | 0 | 0 | 00 | 01 | 00 | 000 | 1 | 000 | addiu
subu | 000000 |  | 100011 | 000 | 000 | 0 | 0000 | 0 | 0110 | 0 | 0 | 01 | 01 | 00 | 000 | 1 | 000 | subu
sub | 000000 |  | 100010 | 000 | 000 | 0 | 0000 | 0 | 0110 | 0 | 0 | 01 | 01 | 00 | 000 | 1 | 000 | sub
ori | 001101 |  |  | 000 | 010 | 0 | 0000 | 0 | 0001 | 0 | 0 | 00 | 01 | 00 | 000 | 1 | 000 | ori
andi | 001100 |  |  | 000 | 010 | 0 | 0000 | 0 | 0000 | 0 | 0 | 00 | 01 | 00 | 000 | 1 | 000 | andi
xori | 001110 |  |  | 000 | 010 | 0 | 0000 | 0 | 0011 | 0 | 0 | 00 | 01 | 00 | 000 | 1 | 000 | xori
or | 000000 |  | 100101 | 000 | 000 | 0 | 0000 | 0 | 0001 | 0 | 0 | 01 | 01 | 00 | 000 | 1 | 000 | or
xor | 000000 |  | 100110 | 000 | 000 | 0 | 0000 | 0 | 0011 | 0 | 0 | 01 | 01 | 00 | 000 | 1 | 000 | xor
nor | 000000 |  | 100111 | 000 | 000 | 0 | 0000 | 0 | 0100 | 0 | 0 | 01 | 01 | 00 | 000 | 1 | 000 | nor
and | 000000 |  | 100100 | 000 | 000 | 0 | 0000 | 0 | 0000 | 0 | 0 | 01 | 01 | 00 | 000 | 1 | 000 | and
lw | 100011 |  |  | 000 | 001 | 0 | 0000 | 0 | 0010 | 1 | 0 | 00 | 00 | 00 | 000 | 1 | 000 | lw
lh | 100001 |  |  | 000 | 001 | 0 | 0000 | 0 | 0010 | 1 | 0 | 00 | 00 | 00 | 001 | 1 | 000 | lh
lb | 100000 |  |  | 000 | 001 | 0 | 0000 | 0 | 0010 | 1 | 0 | 00 | 00 | 00 | 010 | 1 | 000 | lb
lhu | 100101 |  |  | 000 | 001 | 0 | 0000 | 0 | 0010 | 1 | 0 | 00 | 00 | 00 | 011 | 1 | 000 | lhu
lbu | 100100 |  |  | 000 | 001 | 0 | 0000 | 0 | 0010 | 1 | 0 | 00 | 00 | 00 | 100 | 1 | 000 | lbu
sw | 101011 |  |  | 000 | 001 | 0 | 0000 | 0 | 0010 | 0 | 1 | 00 | 01 | 00 | 000 | 0 | 000 | sw
sh | 101001 |  |  | 000 | 001 | 0 | 0000 | 0 | 0010 | 0 | 1 | 00 | 01 | 01 | 000 | 0 | 000 | sh
sb | 101000 |  |  | 000 | 001 | 0 | 0000 | 0 | 0010 | 0 | 1 | 00 | 01 | 10 | 000 | 0 | 000 | sb
lui | 001111 |  |  | 000 | 011 | 0 | 0000 | 0 | 0010 | 0 | 0 | 00 | 01 | 00 | 000 | 1 | 000 | lui
beq | 000100 |  |  | 001 | 000 | 0 | 0000 | 0 | 0010 | 0 | 0 | 00 | 01 | 00 | 000 | 0 | 001 | beq
bne | 000101 |  |  | 001 | 000 | 0 | 0000 | 0 | 0010 | 0 | 0 | 00 | 01 | 00 | 000 | 0 | 010 | bne
bgez | 000001 | 00001 |  | 001 | 000 | 0 | 0000 | 0 | 0010 | 0 | 0 | 00 | 01 | 00 | 000 | 0 | 011 | bgez
bgtz | 000111 |  |  | 001 | 000 | 0 | 0000 | 0 | 0010 | 0 | 0 | 00 | 01 | 00 | 000 | 0 | 100 | bgtz
blez | 000110 |  |  | 001 | 000 | 0 | 0000 | 0 | 0010 | 0 | 0 | 00 | 01 | 00 | 000 | 0 | 101 | blez
bltz | 000001 | 00000 |  | 001 | 000 | 0 | 0000 | 0 | 0010 | 0 | 0 | 00 | 01 | 00 | 000 | 0 | 110 | bltz
j | 000010 |  |  | 010 | 000 | 0 | 0000 | 0 | 0010 | 0 | 0 | 00 | 01 | 00 | 000 | 0 | 000 | j
jal | 000011 |  |  | 010 | 000 | 0 | 0000 | 0 | 0010 | 0 | 0 | 10 | 10 | 00 | 000 | 1 | 000 | jal
jr | 000000 |  | 001000 | 011 | 000 | 0 | 0000 | 0 | 0010 | 0 | 0 | 00 | 01 | 00 | 000 | 0 | 000 | jr
jalr | 000000 |  | 001001 | 011 | 000 | 0 | 0000 | 0 | 0010 | 0 | 0 | 01 | 10 | 00 | 000 | 1 | 000 | jalr
slt | 000000 |  | 101010 | 000 | 000 | 0 | 0000 | 0 | 0101 | 0 | 0 | 01 | 01 | 00 | 000 | 1 | 000 | slt
slti | 001010 |  |  | 000 | 001 | 0 | 0000 | 0 | 0101 | 0 | 0 | 00 | 01 | 00 | 000 | 1 | 000 | slti
sltiu | 001011 |  |  | 000 | 001 | 0 | 0000 | 0 | 0111 | 0 | 0 | 00 | 01 | 00 | 000 | 1 | 000 | sltiu
sltu | 000000 |  | 101011 | 000 | 000 | 0 | 0000 | 0 | 0111 | 0 | 0 | 01 | 01 | 00 | 000 | 1 | 000 | sltu
sll | 000000 |  | 000000 | 000 | 000 | 1 | 0000 | 0 | 1000 | 0 | 0 | 01 | 01 | 00 | 000 | 1 | 000 | sll
sllv | 000000 |  | 000100 | 000 | 000 | 0 | 0000 | 0 | 1000 | 0 | 0 | 01 | 01 | 00 | 000 | 1 | 000 | sllv
srl | 000000 |  | 000010 | 000 | 000 | 1 | 0000 | 0 | 1001 | 0 | 0 | 01 | 01 | 00 | 000 | 1 | 000 | srl
srlv | 000000 |  | 000110 | 000 | 000 | 0 | 0000 | 0 | 1001 | 0 | 0 | 01 | 01 | 00 | 000 | 1 | 000 | srlv
sra | 000000 |  | 000011 | 000 | 000 | 1 | 0000 | 0 | 1010 | 0 | 0 | 01 | 01 | 00 | 000 | 1 | 000 | sra
srav | 000000 |  | 000111 | 000 | 000 | 0 | 0000 | 0 | 1010 | 0 | 0 | 01 | 01 | 00 | 000 | 1 | 000 | srav
mult | 000000 |  | 011000 | 000 | 000 | 0 | 0001 | 1 | 0000 | 0 | 0 | 00 | 00 | 00 | 000 | 0 | 000 | mult
multu | 000000 |  | 011001 | 000 | 000 | 0 | 0010 | 1 | 0000 | 0 | 0 | 00 | 00 | 00 | 000 | 0 | 000 | multu
div | 000000 |  | 011010 | 000 | 000 | 0 | 0011 | 1 | 0000 | 0 | 0 | 00 | 00 | 00 | 000 | 0 | 000 | div
divu | 000000 |  | 011011 | 000 | 000 | 0 | 0100 | 1 | 0000 | 0 | 0 | 00 | 00 | 00 | 000 | 0 | 000 | divu
mtlo | 000000 |  | 010011 | 000 | 000 | 0 | 0101 | 0 | 0000 | 0 | 0 | 00 | 00 | 00 | 000 | 0 | 000 | mtlo
mthi | 000000 |  | 010001 | 000 | 000 | 0 | 0110 | 0 | 0000 | 0 | 0 | 00 | 00 | 00 | 000 | 0 | 000 | mthi
mflo | 000000 |  | 010010 | 000 | 000 | 0 | 0111 | 0 | 0000 | 0 | 0 | 01 | 01 | 00 | 000 | 1 | 000 | mflo
mfhi | 000000 |  | 010000 | 000 | 000 | 0 | 1000 | 0 | 0000 | 0 | 0 | 01 | 01 | 00 | 000 | 1 | 000 | mfhi
bgezalr | 111111 |  | 000000 | 100 | 000 | 0 | 0000 | 0 | 0010 | 0 | 0 | 01 | 10 | 00 | 000 | 1 | 000 | bgezalr
clz | 011100 |  | 100000 | 000 | 000 | 0 | 0000 | 0 | 0010 | 0 | 0 | 01 | 01 | 00 | 000 | 1 | 000 | clz
blezals | 011000 |  |  | 001 | 000 | 0 | 0000 | 0 | 0010 | 0 | 0 | 10 | 10 | 00 | 000 | 1 | 101 | blezals
mult | 000000 |  | 011000 | 000 | 000 | 0 | 0001 | 1 | 0000 | 0 | 0 | 00 | 00 | 00 | 000 | 0 | 000 | mult
msub | 011100 |  | 000100 | 000 | 000 | 0 | 1001 | 1 | 0000 | 0 | 0 | 00 | 00 | 00 | 000 | 0 | 000 | msub
lhs | 011001 |  |  | 000 | 001 | 0 | 0000 | 0 | 0010 | 1 | 0 | 00 | 00 | 00 | 101 | 1 | 000 | lhs
lh | 100001 |  |  | 000 | 001 | 0 | 0000 | 0 | 0010 | 1 | 0 | 00 | 00 | 00 | 001 | 1 | 000 | lh
| op | rt | func | PCsel | imm-sel | imm_sel_rs | alupro_op | start | ALUop | MemRead | MemWrite | M_A3 | M_WD | save_sel | load_sel | RegWrite | b
ALUop |  |  |  |  | save_sel |  |  | b |  |  | 4: alupro_op
A | B | 0000 | A&B |  | 000 | lw |  | 000 | other | bar: 4 to 5
A | B | 0001 | A¦B |  | 001 | lh |  | 001 | beq |  |  | A | B | 0000 | other
A | B | 0010 | A+B |  | 010 | lb |  | 010 | bne |  |  | A | B | 0001 | mult
A | B | 0011 | A xor B |  | 011 | lhu |  | 011 | bgez |  |  | A | B | 0010 | multu
A | B | 0100 | A nor B |  | 100 | lbu |  | 100 | bgtz |  |  | A | B | 0011 | div
A | B | 0101 | slt¦slti |  | 101 | lhs |  | 101 | blez | blzeals |  | A | B | 0100 | divu
A | B | 0110 | A-B |  | M_A3 |  |  | 110 | bltz |  |  | A | B | 0101 | mtlo
A | B | 0111 | sltiu¦sltu |  | 00 | rt | [5 empty] | A | B | 0110 | mthi
A | B | 1000 | sll¦sllv |  | 01 | rd |  | M_WD |  |  |  | A | B | 0111 | mflo
A | B | 1001 | srl¦srlv |  | 10 | 31 |  | 00 | DM |  |  | A | B | 1000 | mfhi
A | B | 1010 | sra¦srav |  | 11 |  |  | 01 | ALUout |  |  | A | B | 1001 | msub
A | B | 1011 | [5 empty] | 10 | pc+8
A | B | 1100 |  |  | save_sel |  |  | 11
A | B | 1101 |  |  | 00 | sw
[5 empty] | 01 | sh |  | cmp_zero
[5 empty] | 10 | sb |  | 00 | 0
Pcsel |  |  |  |  | 11 |  |  | 01 | 大于0
000 | pc+4 | pc+4 | [5 empty] | 10 | 小于0
001 | b型（beq） | pc+4+shift2 or pc+4 |  |  | imm_sel
010 | j型 | PC31…28¦¦shift2 |  |  | 000 | data2 |  | imm_sel_rs
011 |  | Rdata1 |  |  | 001 | sign_ext |  | 0 | data1
100 |  | Rdata2 |  |  | 010 | zero_ext |  | 1 | s_ext
[5 empty] | 011 | high
100
fcmp1 |  | E级 | M级 | W级 | 条件
000
001 | beq¦jr¦jalr¦bne¦bgez¦bgtz¦blez¦bltz | jal_E¦blezals_E |  |  | rs = 31 |  | PC4@E+4
| beq¦jr¦jalr¦bne¦bgez¦bgtz¦blez¦bltz | jalr_E |  |  | rs = rd_E |  | PC4@E+4
010 | beq¦jr¦jalr¦bne¦bgez¦bgtz¦blez¦bltz | lui_E |  |  | rs = rt_E |  | high@E
011 | beq¦jr¦jalr¦bne¦bgez¦bgtz¦blez¦bltz |  | jal_M¦blezals_M |  | rs = 31 |  |  | PC4@M+4
| beq¦jr¦jalr¦bne¦bgez¦bgtz¦blez¦bltz |  | jalr_M |  | rs = rd_M |  |  | PC4@M+4
100 | beq¦jr¦jalr¦bne¦bgez¦bgtz¦blez¦bltz |  | mfhi¦mflo¦srav¦sra¦srlv¦srl¦sll¦sllv¦slt¦sltu¦xor¦nor¦or¦and¦add¦sub¦addu_M¦subu_M |  | rs = rd_M |  |  | ALUout@M
| beq¦jr¦jalr¦bne¦bgez¦bgtz¦blez¦bltz |  | slti¦sltiu¦andi¦xori¦ori_M¦lui_M¦addiu_M |  | rs = rt_M |  |  | ALUout@M
101 | beq¦jr¦jalr¦bne¦bgez¦bgtz¦blez¦bltz |  |  | jal_W¦blezals_W | rs = 31 |  |  |  | M_WD | 内部转发
| beq¦jr¦jalr¦bne¦bgez¦bgtz¦blez¦bltz |  |  | mfhi¦mflo¦srav¦sra¦srlv¦srl¦sll¦sllv¦slt¦sltu¦xor¦nor¦or¦and¦add¦sub¦addu_W¦subu_W¦jalr_W | rs = rd_W |  |  |  | M_WD | 内部转发
| beq¦jr¦jalr¦bne¦bgez¦bgtz¦blez¦bltz |  |  | slti¦sltiu¦addi¦xori¦addiu¦ori¦lui¦lw_W¦lh_W¦lb_W¦lhu_W¦lbu_W¦lhs | rs = rt_W |  |  |  | M_WD | 内部转发
+blezals
fcmp2 |  | E级 | M级 | W级 | 条件
000
001 | beq¦bne | jal_E¦blezals_E |  |  | rt = 31 |  | PC4@E+4
| beq¦bne | jalr_E |  |  | rt = rd_E |  | PC4@E+4
010 | beq¦bne | lui_E |  |  | rt = rt_E |  | high@E
011 | beq¦bne |  | jal_M¦blezals_M |  | rt = 31 |  |  | PC4@M+4
| beq¦bne |  | jalr_M |  | rt = rd_M |  |  | PC4@M+4
100 | beq¦bne |  | mfhi¦mflo¦srav¦sra¦srlv¦srl¦sll¦sllv¦slt¦sltu¦xor¦nor¦or¦and¦add¦sub¦addu_M¦subu_M |  | rt = rd_M |  |  | ALUout@M
| beq¦bne |  | slti¦sltiu¦andi¦xori¦ori_M¦lui_M¦addiu_M |  | rt = rt_M |  |  | ALUout@M
101 | beq¦bne |  |  | jal_W¦blezals_W | rt = 31 |  |  |  | M_WD | 内部转发
| beq¦bne |  |  | mfhi¦mflo¦srav¦sra¦srlv¦srl¦sll¦sllv¦slt¦sltu¦xor¦nor¦or¦and¦add¦sub¦addu_W¦subu_W¦jalr_W | rt = rd_W |  |  |  | M_WD | 内部转发
| beq¦bne |  |  | slti¦sltiu¦addi¦xori¦addiu¦ori¦lui¦lw_W¦lh_W¦lb_W¦lhu_W¦lbu_W¦lhs | rt = rt_W |  |  |  | M_WD | 内部转发
falu1 |  | E级 | M级 | W级 | 条件
000
001 | mult¦multu¦div¦divu¦srav¦srlv¦sllv¦slt¦sltu¦slti¦sltiu¦andi¦xori¦xor¦nor¦or¦and¦addiu¦add¦sub¦addu¦subu¦ori¦lw¦lb¦lh¦lhu¦lbu¦sw¦sb¦sh |  | jal_M¦blezals_M |  | rs = 31 |  |  | PC4@M+4
| mult¦multu¦div¦divu¦srav¦srlv¦sllv¦slt¦sltu¦slti¦sltiu¦andi¦xori¦xor¦nor¦or¦and¦addiu¦add¦sub¦addu¦subu¦ori¦lw¦lb¦lh¦lhu¦lbu¦sw¦sb¦sh |  | jalr_M |  | rs = rd_M |  |  | PC4@M+4
010 | mult¦multu¦div¦divu¦srav¦srlv¦sllv¦slt¦sltu¦slti¦sltiu¦andi¦xori¦xor¦nor¦or¦and¦addiu¦add¦sub¦addu¦subu¦ori¦lw¦lb¦lh¦lhu¦lbu¦sw¦sb¦sh |  | mfhi¦mflo¦srav¦sra¦srlv¦srl¦sll¦sllv¦slt¦sltu¦xor¦nor¦or¦and¦add¦sub¦addu_M¦subu_M |  | rs = rd_M |  |  | ALUout@M
| mult¦multu¦div¦divu¦srav¦srlv¦sllv¦slt¦sltu¦slti¦sltiu¦andi¦xori¦xor¦nor¦or¦and¦addiu¦add¦sub¦addu¦subu¦ori¦lw¦lb¦lh¦lhu¦lbu¦sw¦sb¦sh |  | slti¦sltiu¦andi¦xori¦ori_M¦lui_M¦addiu_M |  | rs = rt_M |  |  | ALUout@M
011 | mult¦multu¦div¦divu¦srav¦srlv¦sllv¦slt¦sltu¦slti¦sltiu¦andi¦xori¦xor¦nor¦or¦and¦addiu¦add¦sub¦addu¦subu¦ori¦lw¦lb¦lh¦lhu¦lbu¦sw¦sb¦sh |  |  | jal_W¦blezals_W | rs = 31 |  |  |  | M_WD
| mult¦multu¦div¦divu¦srav¦srlv¦sllv¦slt¦sltu¦slti¦sltiu¦andi¦xori¦xor¦nor¦or¦and¦addiu¦add¦sub¦addu¦subu¦ori¦lw¦lb¦lh¦lhu¦lbu¦sw¦sb¦sh |  |  | mfhi¦mflo¦srav¦sra¦srlv¦srl¦sll¦sllv¦slt¦sltu¦xor¦nor¦or¦and¦add¦sub¦addu_W¦subu_W¦jalr_W | rs = rd_W |  |  |  | M_WD
| mult¦multu¦div¦divu¦srav¦srlv¦sllv¦slt¦sltu¦slti¦sltiu¦andi¦xori¦xor¦nor¦or¦and¦addiu¦add¦sub¦addu¦subu¦ori¦lw¦lb¦lh¦lhu¦lbu¦sw¦sb¦sh |  |  | slti¦sltiu¦andi¦xori¦addiu¦ori¦lui¦lw_W¦lh_W¦lb_W¦lhu_W¦lbu_W¦lhs | rs = rt_W |  |  |  | M_WD
+lhs
+msub
falu2 |  | E级 | M级 | W级 | 条件
000
001 | mult¦multu¦div¦divu¦srav¦sra¦srlv¦srl¦sllv¦sll¦slt¦sltu¦xor¦nor¦or¦and¦add¦sub¦addu¦subu¦sw¦sh¦sb |  | jal_M¦blezals_M |  | rt = 31 |  |  | PC4@M+4
| mult¦multu¦div¦divu¦srav¦sra¦srlv¦srl¦sllv¦sll¦slt¦sltu¦xor¦nor¦or¦and¦add¦sub¦addu¦subu¦sw¦sh¦sb |  | jalr_M |  | rt = rd_M |  |  | PC4@M+4
010 | mult¦multu¦div¦divu¦srav¦sra¦srlv¦srl¦sllv¦sll¦slt¦sltu¦xor¦nor¦or¦and¦add¦sub¦addu¦subu¦sw¦sh¦sb |  | srav¦sra¦srlv¦srl¦sll¦sllv¦slt¦sltu¦xor¦nor¦or¦and¦add¦sub¦addu_M¦subu_M |  | rt = rd_M |  |  | ALUout@M
| mult¦multu¦div¦divu¦srav¦sra¦srlv¦srl¦sllv¦sll¦slt¦sltu¦xor¦nor¦or¦and¦add¦sub¦addu¦subu¦sw¦sh¦sb |  | slti¦sltiu¦andi¦xori¦ori_M¦lui_M¦addiu_M |  | rt = rt_M |  |  | ALUout@M
011 | mult¦multu¦div¦divu¦srav¦sra¦srlv¦srl¦sllv¦sll¦slt¦sltu¦xor¦nor¦or¦and¦add¦sub¦addu¦subu¦sw¦sh¦sb |  |  | jal_W¦blezals_W | rt = 31 |  |  |  | M_WD
| mult¦multu¦div¦divu¦srav¦sra¦srlv¦srl¦sllv¦sll¦slt¦sltu¦xor¦nor¦or¦and¦add¦sub¦addu¦subu¦sw¦sh¦sb |  |  | srav¦sra¦srlv¦srl¦sll¦sllv¦slt¦sltu¦xor¦nor¦or¦and¦add¦sub¦addu_W¦subu_W¦jalr_W | rt = rd_W |  |  |  | M_WD
| mult¦multu¦div¦divu¦srav¦sra¦srlv¦srl¦sllv¦sll¦slt¦sltu¦xor¦nor¦or¦and¦add¦sub¦addu¦subu¦sw¦sh¦sb |  |  | slti¦sltiu¦andi¦xori¦addiu¦ori¦lui¦lw_W¦lh_W¦lb_W¦lhu_W¦lbu_W¦lhs | rt = rt_W |  |  |  | M_WD
+msub
z_M_rt |  | E级 | M级 | W级 | 条件
00
01 | sw¦sh¦sb |  |  | jal_W¦blezals_W | rt = 31 |  |  |  | M_WD
| sw¦sh¦sb |  |  | mfhi¦mflo¦srav¦sra¦srlv¦srl¦sll¦sllv¦slt¦sltu¦xor¦nor¦or¦and¦add¦sub¦addu_W¦subu_W¦jalr_W | rt = rd_W |  |  |  | M_WD
| sw¦sh¦sb |  |  | slti¦sltiu¦andi¦xori¦addiu¦ori¦lui¦lw_W¦lh_W¦lb_W¦lhu_W¦lbu_W¦lhs | rt = rt_W |  |  |  | M_WD
srav¦sra¦

## Sheet2
Conflicts | Tuse | Instr | E |  |  |  | M(Irrelevent Instr Inserted) |  |  |  | W(Two Irrelevent Instr Inserted)
|  |  | PC | ALU |  | DM | PC | ALU |  | DM | PC | ALU |  | DM
|  |  | jal,jalr | cal_r,cal_i | load_m | load | jal,jalr | cal_r,cal_i | load_m | load | jal,jalr | cal_r,cal_i | load_m | load
RS Conflict | Tuse=0 | beq | N/A | addu $5, $4, $3 beq $5, $0, Label | mfhi $3 beq $3, $0, Label | lw $4, ($0) beq $4, $3, Label | jal N N:beq $31, $4, Label | addu $5, $4, $3 beq $5, $4, Label | mfhi $3 beq $3, $0, Label | lw $4, ($0) beq $4, $3, Label | jal N N:beq $31, $4, Label | addu $5, $4, $3 beq $5, $4, Label | mfhi $3 beq $3, $0, Label | lw $4, ($0) beq $4, $3, Label | 暂停
|  | jr,jalr | N/A | addi $31, $31, 4 jr $31 | mflo $3 jalr $31, $3 | lw $31, ($0) jr $31 | jal N N:jr $31 | addi $31, $31, 4 jr $31 | mflo $3 jalr $31, $3 | lw $31, ($0) jr $31 | jal N N:jr $31 | addi $31, $31, 4 jr $31 | mflo $3 jalr $31, $3 | lw $31, ($0) jr $31 | 转发
| Tuse=1 | cal_r,cal_i | jal Label Label:addi $4, $31, 4 | ori $4, $3, 0x1234 addi $5, $4, 0x5678 | mfhi $3 andi $4, $3, $2 | lw $4, ($0) ori $5, $4, 0x1234 | jalr $4, $5 ori $5, $4, 0x1234 | ori $4, $3, 0x1234 addi $5, $4, 0x5678 | mfhi $3 andi $4, $3, $2 | lw $4, ($0) ori $5, $4, 0x1234 | jalr $4, $5 ori $5, $4, 0x1234 | ori $4, $3, 0x1234 addi $5, $4, 0x5678 | mfhi $3 andi $4, $3, $2 | lw $4, ($0) ori $5, $4, 0x1234 | 冒险
|  | cal_m | jal N mult $31, $1 | xor $3, $2, $1 mult $3, $1 | mflo $3 mult $3, $1 | lw $4, ($0) divu $4, $2 | jal N mult $31, $1 | xor $3, $2, $1 mult $3, $1 | mflo $3 mult $3, $1 | lw $4, ($0) divu $4, $2 | jal N mult $31, $1 | xor $3, $2, $1 mult $3, $1 | mflo $3 mult $3, $1 | lw $4, ($0) divu $4, $2 | 不可预测
|  | load | jal Label Label:lb $4, ($31) | ori $4, $3, 0x1234 lb $5, ($4) | mfhi $3 lw $1, ($3) | lw $4, ($0) lw $5, ($4) | jal N N:lb $5, ($31) | ori $4, $3, 0x1234 lb $5, ($4) | mfhi $3 lw $1, ($3) | lw $4, ($0) lw $5, ($4) | jal N N:lb $5, ($31) | ori $4, $3, 0x1234 lb $5, ($4) | mfhi $3 lw $1, ($3) | lw $4, ($0) lw $5, ($4)
|  | store_m | jal N mthi $31 | and $3, $2, $1 mthi $3 | mfhi $3 mthi $3 | lw $3, -3000($ra) mthi $3 | jal N mthi $31 | and $3, $2, $1 mthi $3 | mfhi $3 mthi $3 | lw $3, -3000($ra) mthi $3 | jal N mthi $31 | and $3, $2, $1 mthi $3 | mfhi $3 mthi $3 | lw $3, -3000($ra) mthi $3
|  | store | jal Label Label:sb $4, ($31) | ori $4, $3, 0x1234 sb $5, ($4) | mfhi $3 sw $1, ($3) | lw $4, ($0) sw $5, ($4) | jal N N:sw $5, ($31) | ori $4, $3, 0x1234 sb $5, ($4) | mfhi $3 sw $1, ($3) | lw $4, ($0) sw $5, ($4) | jal N N:sw $5, ($31) | ori $4, $3, 0x1234 sb $5, ($4) | mfhi $3 sw $1, ($3) | lw $4, ($0) sw $5, ($4)
RT Conflict | Tuse=0 | beq | N/A | addu $5, $4, $3 beq $4, $5, Label | mfhi $3 beq $0, $3, Label | lw $4, ($0) beq $3, $4, Label | jal N N:beq $4, $31, Label | addu $5, $4, $3 beq $4, $5, Label | mfhi $3 beq $0, $3, Label | lw $4, ($0) beq $3, $4, Label | jal N N:beq $4, $31, Label | addu $5, $4, $3 beq $4, $5, Label | mfhi $3 beq $0, $3, Label | lw $4, ($0) beq $3, $4, Label
| Tuse=1 | cal_r | jal Label Label:addu $5, $4, $31 | ori $4, $3, 0x1234 addu $5, $3, $4 | mfhi $3 and $4, $2, $3 | lw $4, ($0) addu $5, $3, $4 | jalr $4, $5 addu $5, $3, $4 | ori $4, $3, 0x1234 addu $5, $3, $4 | mfhi $3 and $4, $2, $3 | lw $4, ($0) addu $5, $3, $4 | jalr $4, $5 addu $5, $3, $4 | ori $4, $3, 0x1234 addu $5, $3, $4 | mfhi $3 and $4, $2, $3 | lw $4, ($0) addu $5, $3, $4
|  | cal_m | jal N mult $1, $31 | xori $3, $2, 0xffffffff mult $1, $3 | mflo $3 div $3, $1 | lw $4, ($0) multu $2, $4 | jal N mult $1, $31 | xori $3, $2, 0xffffffff mult $1, $3 | mflo $3 div $3, $1 | lw $4, ($0) multu $2, $4 | jal N mult $1, $31 | xori $3, $2, 0xffffffff mult $1, $3 | mflo $3 div $3, $1 | lw $4, ($0) multu $2, $4
| Tuse=2 | store | jal Label Label:sb $31, ($0) | ori $4, $3, 0x1234 sb $4, ($0) | mflo $3 sw $3, 4($0) | lw $4, ($0) sw $4, ($0) | jal N N:sw $31, ($0) | ori $4, $3, 0x1234 sb $4, ($0) | mflo $3 sw $3, 4($0) | lw $4, ($0) sw $4, ($0) | jal N N:sw $31, ($0) | ori $4, $3, 0x1234 sb $4, ($0) | mflo $3 sw $3, 4($0) | lw $4, ($0) sw $4, ($0)
| Tuse | Instr | M(Irrelevent Instr Inserted)
|  |  | PC | ALU |  | DM
|  |  | jal,jalr | cal_r,cal_i | load_m | load
| Tuse=0 | beq | jal N N:beq $31, $4, Label | addu $5, $4, $3 beq $5, $4, Label | mfhi $3 beq $3, $0, Label | lw $4, ($0) beq $4, $3, Label
|  | jr,jalr | jal N N:jr $31 | addi $31, $31, 4 jr $31 | mflo $3 jalr $31, $3 | lw $31, ($0) jr $31
| Tuse=1 | cal_r,cal_i | jalr $4, $5 ori $5, $4, 0x1234 | ori $4, $3, 0x1234 addi $5, $4, 0x5678 | mfhi $3 andi $4, $3, $2 | lw $4, ($0) ori $5, $4, 0x1234
|  | cal_m | jal N mult $31, $1 | xor $3, $2, $1 mult $3, $1 | mflo $3 mult $3, $1 | lw $4, ($0) divu $4, $2
|  | load | jal N N:lb $5, ($31) | ori $4, $3, 0x1234 lb $5, ($4) | mfhi $3 lw $1, ($3) | lw $4, ($0) lw $5, ($4)
|  | store_m | jal N mthi $31 | and $3, $2, $1 mthi $3 | mfhi $3 mthi $3 | lw $3, -3000($ra) mthi $3
|  | store | jal N N:sw $5, ($31) | ori $4, $3, 0x1234 sb $5, ($4) | mfhi $3 sw $1, ($3) | lw $4, ($0) sw $5, ($4)
| Tuse=0 | beq | jal N N:beq $4, $31, Label | addu $5, $4, $3 beq $4, $5, Label | mfhi $3 beq $0, $3, Label | lw $4, ($0) beq $3, $4, Label
| Tuse=1 | cal_r | jalr $4, $5 addu $5, $3, $4 | ori $4, $3, 0x1234 addu $5, $3, $4 | mfhi $3 and $4, $2, $3 | lw $4, ($0) addu $5, $3, $4
|  | cal_m | jal N mult $1, $31 | xori $3, $2, 0xffffffff mult $1, $3 | mflo $3 div $3, $1 | lw $4, ($0) multu $2, $4
| Tuse=2 | store | jal N N:sw $31, ($0) | ori $4, $3, 0x1234 sb $4, ($0) | mflo $3 sw $3, 4($0) | lw $4, ($0) sw $4, ($0)
lb | lbu | lh | lhu | lw | sb | sh | sw | add | addu
sub | subu | mult | multu | div | divu | sll | srl | sra | sllv
srlv | srav | and | or | xor | nor | addi | addiu | andi | ori
xori | lui | slt | slti | sltiu | sltu | beq | bne | blez | bgtz
bltz | bgez | j | jal | jalr | jr | mfhi | mflo | mthi | mtlo